## TROŠKOVNIK 2022.
R.BR. | OPIS | JEDINICA MJERE | KOLIČINA | JEDINIČNA CIJENA (kn bez PDV-A) | JEDINIČNA CIJENA (€ bez PDV-A) | IZNOS (kn bez PDV-a) | IZNOS (€ bez PDV-a)
1. | Nabava i ugradnja ulične led svijetiljke 80W, svijetlosni tok 11200Im, boja svijetlosti 3000K, sa mogućnošću smanjenja jačine svijetlosti te ponovno vraćanje svijetlosti u puni rad.Lampu treba priključiti na električnu energiju, ispitati prije konačnog puštanja u rad odnosno dovesti do potpune funkcionalnosti. | kom | 117
2. | Nabava i ugradnja ulične led svijetiljke 63W, svijetlosni tok 8400 Im,boja svijetlosti 3000K,sa mogućnošću smanjenja jačine svijetlosti te ponovno vraćanje svijetlosti u puni rad.Lampu treba priključiti na električnu energiju, ispitati prije konačnog puštanja u rad odnosno dovesti do potpune funkcionalnosti. | kom | 63
3 | Ispitivanje rasvijete, puštanje u rad, wago kleme,sitni spojni matrijal, produžavanje kabela | komplet | 1
4. | Demontaža, utovar, prijevoz i deponiranje u skladišni prostor naručitelja postojeću lampu koja se zamjenjuje sa novom . | kom | 180
R E K A P I T U L A C I J A
| UKUPAN IZNOS (bez PDV-a) |  |  |  |  | 0 | 0
| IZNOS PDV 25% |  |  |  |  | 0 | 0
| UKUPAN IZNOS (sa PDV-om) |  |  |  |  | 0 | 0
NAPOMENA:
Ovaj troškovnik predviđa utovar, prijevoz, montažu i nabavu te demontažu novih i starih uličnih svijetiljki, utovar, prijevoz i deponiranje u skladišni prostor naručitelja starih svijetiljki s odgovarajućim terenskim vozilom i kvalificiranim radnicima (električarima) radovi se odvijaju na postojećim uličnim stupovima na visini cca 11m. Nakon montaže potrebno napraviti funkcionalno ispitivanje pod naponom i pustiti u ispravan rad. radovi se vrše na lokacijama koje odredi Naručitelj.
M.P.