## Troškovnik
|  | NADSTREŠNICA ZA SKLANJANJE STOČNE HRANE (P) | [6 empty] | T1724
OPĆI DIO
TEHNIČKI DIO
TROŠKOVNIK RADOVA ZA IZGRADNJU
NADSTREŠNICE ZA SKLANJANJE STOČNE HRANE (P)
k.č. 221/3, k.o. PODCRKAVLJE
Redni broj |  | Opis radova |  |  | Ozn. | Količina | Jed. cijena |  | Ukupna cijena
1 |  | PRIPREMNI RADOVI
1 | 2 | Iskolčenje Iskolčenje građevine sa osiguranjem točaka, te izrada elaborata iskolčenja. U cijeni stavke izrada nanosne skele koja obuhvaća sva geodetska mjerenja, kojima se podaci s projekta prenose na teren, osiguranje osi, iskolčenje trase, profiliranje, obnavljanje i održavanje iskolčenih oznaka na terenu za vrijeme građenja, odnosno do predaje radova investitoru. |  |  | kom. | 1 |  |  | 0
|  | UKUPNO PRIPREMNI RADOVI | [6 empty] | 0
Redni broj |  | Opis radova |  |  | Ozn. | Količina | Jed. cijena |  | Ukupna cijena
2 |  | ZEMLJANI RADOVI
2 | 1 | Skidanje humusa za izvedbu objekta (cca H = 20cm). Rad se mjeri u kubičnim metrima stvarno iskopanog tla (u zbijenom stanju prije iskopa), a plaća po ugovorenim jediničnim cijenama.. |  |  | m3 | 49 |  |  | 0
2 | 2 | Strojni iskop u tlu II. i III. kategorije za izvedbu temeljne ploče (H = 20 cm). Zemlju koristiti za nasipanje između temelja, a ostatak podrazumjeva razastiranje po građevnoj čestici. Predviđa se vertikalno zasjecanje stranica iskopa, bez oplate i razupiranja. Rad se mjeri u kubičnim metrima stvarno iskopanog tla (u zbijenom stanju prije iskopa), a plaća po ugovorenim jediničnim cijenama. |  |  | m3 | 49 |  |  | 0
2 | 3 | Strojni iskop u tlu II. i III. kategorije za temeljne stope (H = 70 cm). Zemlju koristiti za nasipanje između temelja, a ostatak podrazumjeva razastiranje po građevnoj čestici. Predviđa se vertikalno zasjecanje stranica iskopa, bez oplate i razupiranja. Rad se mjeri u kubičnim metrima stvarno iskopanog tla (u zbijenom stanju prije iskopa), a plaća po ugovorenim jediničnim cijenama. |  |  | m3 | 9 |  |  | 0
2 | 4 | Izrada nasipa od kamenog materijala, ispod temeljnih stopa. Stavka se sastoji od dobave, transporta, nasipavanja i nabijanja tampona od drobljenog kamena u sloju debljine 10 cm, a na prethodno niveliranu i nabijenu zemljanu posteljicu. Drobljenac granulacije 0-32 mm, zbija se odgovarajućim vibracionim strojevima. Stavka podrazumjeva nabavu, dovoz i ugradnju materijala, te sav potreban rad i sredstva za rad. Obračun po m³. |  |  | m3 | 1.2 |  |  | 0
2 | 5 | Izrada nasipa od kamenog materijala, ispod temeljnih greda. Stavka se sastoji od dobave, transporta, nasipavanja i nabijanja tampona od drobljenog kamena u sloju debljine 10 cm, a na prethodno niveliranu i nabijenu zemljanu posteljicu. Drobljenac granulacije 0-32 mm, zbija se odgovarajućim vibracionim strojevima. Stavka podrazumjeva nabavu, dovoz i ugradnju materijala, te sav potreban rad i sredstva za rad. Obračun po m³. |  |  | m3 | 1.9 |  |  | 0
2 | 6 | Izrada nasipa od kamenog materijala, ispod podne ploče. Dobava, transport, nasipavanje i nabijanje tampona od drobljenog kamena u sloju debljine 15 cm, a na prethodno niveliranu i nabijenu zemljanu posteljicu. Drobljenac granulacije 0-32 mm, odgovarajućim vibracionim strojevima zbiti do potrebne zbijenosti. Stavka podrazumjeva nabavu, dovoz i ugradnju materijala, te sav potreban rad i sredstva za rad. Obračun po m³. |  |  | m3 | 55 |  |  | 0
2 | 7 | Strojni iskop u tlu II. i III. kategorije za pristupni put u sloju debljine 45 cm. Zemlju koristiti za nasipanje između temelja, a ostatak podrazumjeva razastiranje po građevnoj čestici. Predviđa se vertikalno zasjecanje stranica iskopa, bez oplate i razupiranja. Rad se mjeri u kubičnim metrima stvarno iskopanog tla (u zbijenom stanju prije iskopa), a plaća po ugovorenim jediničnim cijenama. |  |  | m3 | 320 |  |  | 0
2 | 8 | Izrada nasipa od kamenog materijala pristupnog puta do objekta. Dobava, transport, nasipavanje i nabijanje tampona od drobljenog kamena u sloju debljine 40 cm, a na prethodno niveliranu i nabijenu zemljanu posteljicu. Drobljenac granulacije 0-32 mm, odgovarajućim vibracionim strojevima zbiti do potrebne zbijenosti. Stavka podrazumjeva nabavu, dovoz i ugradnju materijala, postavljanje geotekstila te sav potreban rad i sredstva za rad. Obračun po m³.
|  | - | geotekstil |  | m2 | 750 |  |  | 0
|  | - | kameni materijal |  | m3 | 300 |  |  | 0
|  | UKUPNO ZEMLJANI RADOVI | [6 empty] | 0
Redni broj |  | Opis radova |  |  | Ozn. | Količina | Jed. cijena |  | Ukupna cijena
3 |  | BETONSKI I ARMIRANOBETONSKI RADOVI
NAPOMENA:
- prije betoniranja AB temeljne ploče treba ostaviti prodore - otvore potrebne veličine za prolaz odvodnih cijevi iz objekta, oborinska odvodnja - u smjeru vanjske kanalizacije, vodovodnih cjevi i otvora za instalacije. Pri tome treba točno odrediti visinske kote prodora, ovisno o položaju vanjske kanalizacije
- količine armature dane ovim troškovnikom su projektantske, te točne količine treba utvrditi građevinskom knjigom!
temelji, podna ploča
3 | 1 | Izvedba temeljnih stopa, u zemlji, betonom C 25/30, H = 60cm. Stavka podrazumjeva sav potreban rad i sredstva za rad (dobavom, ugradnjom, njegom betona te nabava, čišćenje, sječenje, savijanje i ugradnja armature). | [6 empty] | 0
|  | - | beton C 20/25 |  | m3 | 7.5 |  |  | 0
|  | - | ankeri L - 200m |  | kg | 750 |  |  | 0
3 | 2 | Izvedba temeljnih greda, betonom C 25/30, H = 50cm u potrebnoj oplati. Armatura prema proračunu mehaničke otpornosti i stabilnosti. Stavka podrazumjeva sav potreban rad i sredstva za rad (dobavom, ugradnjom, njegom betona te nabava, čišćenje, sječenje, savijanje i ugradnja armature). | [6 empty] | 0
|  | - | beton C 25/30 |  | m3 | 9.2 |  |  | 0
|  | - | oplata |  | m2 | 60 |  |  | 0
|  | - | armatura |  | kg | 990 |  |  | 0
3 | 3 | Izvedba nadtemeljnih stopa, betonom C 25/30, H = 50cm u potrebnoj oplati. Armatura prema proračunu mehaničke otpornosti i stabilnosti. Stavka podrazumjeva sav potreban rad i sredstva za rad (dobavom, ugradnjom, njegom betona te nabava, čišćenje, sječenje, savijanje i ugradnja armature). | [6 empty] | 0
|  | - | beton C 25/30 |  | m3 | 1.65 |  |  | 0
|  | - | oplata |  | m2 | 18.5 |  |  | 0
|  | - | armatura |  | kg | 165 |  |  | 0
3 | 4 | Izvedba armiranobetonske podne ploče građevine betonom C 25/30. Debljina ploče je 20cm, armatura prema proračunu mehaničke otpornosti i stabilnosti. Stavka podrazumjeva sav potreban rad i sredstva za rad (dobavom, ugradnjom, njegom betona te nabava, čišćenje, sječenje, savijanje i ugradnja armature). | [6 empty] | 0
|  | - | beton C 25/30 |  | m3 | 42 |  |  | 0
|  | - | armatura Q 335 |  | kg | 2200 |  |  | 0
|  | UKUPNO BETONSKI I ARMIRANOBETONSKI RADOVI | [6 empty] | 0
Redni broj |  | Opis radova |  |  | Ozn. | Količina | Jed. cijena |  | Ukupna cijena
4 |  | ČELIČNA KONSTRUKCIJA
4 | 1 | Nabava materijala i izrada čelične konstrukcije iz materijala klase S 235 JR, u radioni sa provođenjem svih potrebnih predradnji za uredno izvođenje radova, prema projektu konstrukcije. Stavka podrazumjeva sav potreban spojni materijal (onaj koji se koristi pri montaži mora biti razvrstan po klasama, tipovima i dimenzijama, te upakiran u sanduke ili sl. sa vidljivim oznakama), pjeskarenje do SIS 2.5 te ličenje sa dva osnovna premaza (radionički PRIMER se ne računa kao premaz). Nosiva konst. mora zadovoljiti sve uvjete vatrootpornosti konstrukcije prema ZOPu. Montaža konstrukcije (izvoditelj montažnih radova obvezan je projektantu dostaviti na ovjeru projekt montaže), komplet s preuzimanjem stopa, te geodetskim praćenjem do konačnog snimka montirane konstrukcije. Popravak oštećenja na temeljnoj boji, te ličenje konstrukcije sa dva završna premaza na bazi epokona. |  |  | kg | 8000 |  |  | 0
4 | 2 | Nabava materijala i izrada čelične podkonstrukcije trapeznog lima od čeličnih pravokutnih cijevi dimenzija 60x40x3,0mm. Stavka podrazumjeva sav potreban spojni materijal. Nosiva konst. mora zadovoljiti sve uvjete vatrootpornosti konstrukcije prema ZOPu. Obračun po m1. |  |  | m1 | 160 |  |  | 0
|  | UKUPNO ČELIČNA KONSTRUKCIJA | [6 empty] | 0
Redni broj |  | Opis radova |  |  | Ozn. | Količina | Jed. cijena |  | Ukupna cijena
5 |  | LIMARSKI RADOVI
5 | 1 | Dobava, transport i montaža laganog pokrova nadstrešnice od trapeznog plastificiranog pocinčanog lima, u boji po želji investitora, debljine min. 0,60 mm, visine vala 35 mm. Trapzni plastificirani lim postavlja se na čeličnu krovnu konstrukciju. Profilacija treba statički zadovoljiti raspon oslonca. Prije same izrade limarskih radova potrebno je uzeti izmjeru na licu mjesta. Obračun prema m2 plohe sa svim potrebnim radom, materijalom, pomoćnim materijalom, dijelovima te svim opšavima i sl do pune gotovosti stavke. |  |  | m2 | 270 |  |  | 0
5 | 2 | Dobava, transport i montaža fasadne obloge nadstrešnice od trapeznog plastificiranog pocinčanog lima, u boji po želji investitora, debljine min. 0,60 mm, visina vala 35 mm. Trapzni plastificirani lim postavlja se na čeličnu zidnu podkonstrukciju. Profilacija treba statički zadovoljiti raspon oslonca. Prije same izrade limarskih radova potrebno je uzeti izmjeru na licu mjesta. Obračun prema m2 plohe sa svim potrebnim radom, materijalom, pomoćnim materijalom, dijelovima te svim opšavima i sl do pune gotovosti stavke. |  |  | m2 | 220 |  |  | 0
5 | 3 | Izrada i montaža visećeg horizontalnog žlijeba na okapnom rubu krova, polukružnog presjeka. Žlijeb je iz pocinčanog lima, u boji po želji investitora u nagibom prema vertikalama, a pričvršćen pocinčanim željeznim kukama. Stavka uključuje nabavu, dopremu i montažu visećeg žlijeba, uključujući sva spojna sredstva te sav rad i sredstva za rad. Obračun po m1 limarije. |  |  | m1 | 25 |  |  | 0
5 | 4 | Izrada, dobava i montaža okruglih vertikalnih cijevi za odvod krovne vode s krovova, veličine profila 100 mm, izvedenih od pocinčanog čeličnog lima, s potrebnim držačima (obujmicama) od pocinčanog plosnog željeza na šarnirima i materijalom za pričvršćenje. Cijena uključuje i izvedbu spoja s horizontalnim žlijebom, te završetak cijevi s elementom ispusta. Obračun po m1 vertikale. |  |  | m1 | 9 |  |  | 0
|  | UKUPNO LIMARSKI RADOVI | [6 empty] | 0
R E K A P I T U L A C I J A :
NADSTREŠNICE ZA SKLANJANJE STOČNE HRANE (P)
| 1 | UKUPNO PRIPREMNI RADOVI | [5 empty] | 0
| 2 | UKUPNO ZEMLJANI RADOVI | [5 empty] | 0
| 3 | UKUPNO BETONSKI I ARMIRANOBETONSKI RADOVI | [5 empty] | 0
| 4 | UKUPNO ČELIČNA KONSTRUKCIJA | [5 empty] | 0
| 5 | UKUPNO LIMARSKI RADOVI | [5 empty] | 0
|  |  |  | UKUPNO : |  |  |  | 0
|  |  |  | PDV : |  |  |  | 0
|  |  |  | SVEUKUPNO s PDV-m: |  |  |  | 0